## BD71805MWV
BD71815GW REFERENCE Board BOM List (SPE_2015_0017)
[7 empty] | 2016.03.09 | Rev. 1p30
No. | Reference | Contents | Parts Number | Characteristic [Unit:inch] | Qty. | Manufacturer | Remarks | Comment
1 | U1 | PMIC | BD71815GW |  | 1 | ROHM
2 | L1,L2,L3,L4,L5 | Inductor | DFE201612E-R47M | 0.47uH, 4.5A, 0806 | 5 | TOKO
3 | L6 | Inductor | DFE201612E-2R2M | 2.2uH, 1.8A, 0806 | 1 | TOKO
4 | R9 | Resistor | PMR03EZPFU 10L0 | 10mohm, 0603 | 1 | ROHM
5 | R1,R2,R3,R4,R5 | Resistor | MCR01MRTJ000 | 0, 0402 | 5 | ROHM
6 | R6 | Resistor | MCR01MRTF1000 | 100, 0402 | 1 | ROHM | EMPTY
7 | R8 | Resistor | MCR01MRTF1002 | 220, 0402 | 1 | ROHM
8 | R12,R13 | Resistor | MCR01MRTF2201 | 2.2k, 0402 | 2 | ROHM
9 | R7 | Resistor | MCR01MRTD5101 | 5.1k, 0402 | 1 | ROHM
10 | R10,R11,R14,R15,R16,R17 | Resistor | MCR01MRTF1002 | 10k, 0402 | 6 | ROHM
11 | C27,C28 | Capacitor | GRM0332C1H220GA01 | 22pF, 50V, 0201 | 2 | MURATA
12 | C24,C26 | Capacitor | TMK105BJ104KV-F | 0.1uF, 25V, 0402 | 2 | TAIYO YUDEN
13 | C29 | Capacitor | GRM155R61E474KE01D | 0.47uF, 25V, 0402 | 1 | Murata
14 | C23 | Capacitor | GRM188B31H105KAALD | 1uF, 50V, 0603 | 1 | Murata
15 | C11,C12,C13,C14,C15,C16,C17,C19,C20,C21 | Capacitor | LMK107BJ105MA-T | 1uF, 10V, 0402 | 10 | TAIYO YUDEN
16 | C18 | Capacitor | GRM155R61A225KE95 | 2.2uF, 10V, 0402 | 1 | Murata
17 | C2,C3,C5,C6,C9 | Capacitor | LMK107BJ475MA-T | 4.7uF, 10V, 0603 | 5 | TAIYO YUDEN
18 | C1,C4,C7,C8,C10 | Capacitor | GRM155R60J106ME44 | 10uF, 6.3V, 0402 | 5 | Murata
19 | C22,C25 | Capacitor | GRM188B31A106ME69D | 10uF, 10V, 0603 | 2 | Murata
20 | RT1 | Thermister | NTCG163JF103FT1S | 10k, 0603 | 1 | TDK
21 | D1 | LED Red | SML-310VTT86 | Red, 0603 | 1 | ROHM
22 | D2,D3,D4,D6,D7,D8 | LED White | CSL0406WBC W12 | White, 0605 | 6 | ROHM
23 | D5 | Schottky Diode | RB550VA-30 |  | 1 | ROHM
24 | Q1 | MOSFET | RF4C050AP | Pch | 1 | ROHM
25 | Y1 | Cristal | FC-135 | 32.768kHz | 1 | SEIKO EPSON
26 | BT1 | Coin Battery | VL621/F9D | 3V, 1.5mAh | 1 | Panasonic | EMPTY
27 | GND1,LDO1,LDO2,LDO3,BUCK2,LDO5,LDO4,CLK32KOUT,SNVS_CAP,SNVSC,GND2,DVREF,INTB,SDA,SCL,BUCK4,BUCK3,WDOGB,GPO,READY,GND3,RESENTINB,BUCK5,STANDBY,PWRON,DCIN,VBAT,GND4,LDO5VSEL,LDO4VEN,B-,TS,BUCK1,POR,LPSR | Test points | A106145RT | Test point | 34 | Tyco